## 022322_synzip_phase
Input |  |  | Conc (nM)
pDA010.188 | dCas9 | 580 | 123.9126 |  |  | 1 | 6+0 | to 89nM in 5ul |  | water
pRC011 | MCP-SYNZIP |  | 422 |  |  | 2 | 6+1 | 14 | 2.7765 | 2.2235
pRC012 | SoxS-SYNZIP |  | 298 |  |  | 3 | 6+2 | 14.1 | 2.6395 | 2.3605
pRC008.206 |  | 233.5 | 119.7657 |  |  | 4 | 6+3 | 14.2 | 3.1857 | 1.8143
pRC008.207 |  | 170.5 | 87.452 |  |  | 5 | 6+4 | 14.3 | 3.2515 | 1.7485
pRC008.208 |  | 337.5 | 173.1089 |  |  | 6 | 7+0 | 14.4 | 4.9989 | 0.0011061
pRC014 |  | 397 | 160.2758 |  |  | 7 | 7+1
pRC014.1 |  | 417.6 | 168.5924 |  |  | 8 | 7+2
pRC014.2 |  | 346 | 139.6862 |  |  | 9 | 7+3
pRC014.3 |  | 339 | 136.8602 |  |  | 10 | 7+4
pRC014.4 |  | 220.5 | 89.0197 |  |  | 11 | 8+0
[6 empty] | 12 | off-target
| 206 | Component | HAVE (nM) | WANT (nM) | ADD (vol/rxn)
|  | pDA010.188 | 123.9 | 2 | 0.16142 | 0.96852
|  | pRC011 | 422 | 5 | 0.11848 | 0.7109
|  | pRC012 | 298 | 5 | 0.16779 | 1.0067
|  | 206 | 119.7657 | 1 | 0.083496 | 0.50098
|  | Reporter | 89 | 8 | 0.89888
|  | water |  |  | 1.0699 | 6.4196
|  | total |  |  | 2.5
| 207 | pDA010.188 | 123.9 | 2 | 0.16142 | 0.96852
|  | pRC011 | 422 | 5 | 0.11848 | 0.7109
|  | pRC012 | 298 | 5 | 0.16779 | 1.0067
|  | 207 | 87.452 | 1 | 0.11435 | 0.68609
|  | Reporter | 89 | 8 | 0.89888
|  | water |  |  | 1.0391 | 6.2345
|  | total |  |  | 2.5
| 208 | pDA010.188 | 123.9 | 2 | 0.16142 | 0.40355
|  | pRC011 | 422 | 5 | 0.11848 | 0.29621
|  | pRC012 | 298 | 5 | 0.16779 | 0.41946
|  | Reporter | 160 | 8 | 0.5 | 1.25
|  | guide | 173 | 1 | 0.057803 | 0.14451
|  | water |  |  | 1.4945 | 3.7363
|  | total |  |  | 2.5

## 022322_aba_ga_titration
Input |  |  | Conc (nM) |  |  | Rxn # | MCP, SoxS
pDA303 | DRO9 | D5 | 185 |  | ABA | 1 | 1,1 | GA | 18 | 1,1 | Volumes for GA reactions seemed kinda low, somewhat suspicious of these reactions
pBT009.J1.119.DA9 | DA9 | D1 | 226.9 |  |  | 2 | 1,5 |  | 19 | 1,5
pDA010.188 | dCas9 | B6 | 199.76 |  |  | 3 | 1,10 |  | 20 | 1,10
pRC025 | MCP-ABI | B14 | 200 |  |  | 4 | 1,25 |  | 21 | 1,25
pRC027 | SoxS-PYL1 | B15 | 471 |  |  | 5 | 5,1 |  | 22 | 5,1
pRC042 | MCP-GAI | tube | 222 |  |  | 6 | 5,5 |  | 23 | 5,5
pRC043 | MCP-GID1 | B17 | 456 |  |  | 7 | 5,10 |  | 24 | 5,10
[6 empty] | 8 | 5,25 |  | 25 | 5,25
[6 empty] | 9 | 10,1 |  | 26 | 10,1
[6 empty] | 10 | 10,5 |  | 27 | 10,5
[6 empty] | 11 | 10,10 |  | 28 | 10,10
[6 empty] | 12 | 10,25 |  | 29 | 10,25
[6 empty] | 13 | 25,1 |  | 30 | 25,1
[6 empty] | 14 | 25,5 |  | 31 | 25,5
| MM1: ABA titrations |  |  |  |  | 15 | 25,10 |  | 32 | 25,10
| Component | HAVE (nM) | WANT (nM) | ADD (vol/rxn) |  | 16 | 25,25 |  | 33 | 25,25
| pDA010.188 | 199.76 | 2 | 0.10012 | 1.9023 | 17 | 0,0 |  | 34 | 0,0
| pDA303 | 185 | 8.8 | 0.47568 | 9.0378
| pBT009.J1.119.DA9 | 226.9 | 1 | 0.044072 | 0.83737
| ABA | 1000000 | 10000 | 0.1 | 1.9 |  | Dilutions:
| pRC025 | 200 | 25 | 1.25 |  |  | 25
| pRC027 | 471 | 25 | 0.53079 |  |  | 10 | 4ul in 10ul total
| water |  |  |  | 0 |  | 5 | 5ul in 10ul total
|  |  | total | 2.5007 |  |  | 1 | 1ul in 5ul total
0.71921
MM2: GA titrations
| Component | HAVE (nM) | WANT (nM) | ADD (vol/rxn)
| pDA010.188 | 199.76 | 2 | 0.10012 | 1.9023 |  |  | 1 | 2 | 3 | 4 | 5 | 6 | 7 | 8 | 9 | 10 | 11 | 12
| pDA303 | 185 | 10 | 0.54054 | 10.2703 |  | A | ABA1 | ABA2 | ABA3 | ABA4 | ABA5 | ABA6 | ABA7 | ABA8 | ABA9 | ABA10 | ABA11 | ABA12
| pBT009.J1.119.DA9 | 226.9 | 1 | 0.044072 | 0.83737 |  | B | ABA1 | ABA2 | ABA3 | ABA4 | ABA5 | ABA6 | ABA7 | ABA8 | ABA9 | ABA10 | ABA11 | ABA12
| GA | 100000000 | 250000 | 0.025 | 0.475 |  | C | ABA1 | ABA2 | ABA3 | ABA4 | ABA5 | ABA6 | ABA7 | ABA8 | ABA9 | ABA10 | ABA11 | ABA12
| pRC042 | 222 | 25 | 1.1261 |  |  | D | ABA13 | ABA14 | ABA15 | ABA16 | ABA17 | SYN1 | SYN2 | SYN3 | SYN4 | SYN5 | SYN6 | SYN7
| pRC043 | 456 | 25 | 0.54825 |  |  | E | ABA13 | ABA14 | ABA15 | ABA16 | ABA17 | SYN1 | SYN2 | SYN3 | SYN4 | SYN5 | SYN6 | SYN7
| water |  |  | 0.1159 | 2.202 |  | F | ABA13 | ABA14 | ABA15 | ABA16 | ABA17 | SYN1 | SYN2 | SYN3 | SYN4 | SYN5 | SYN6 | SYN7
|  |  | total | 2.5 |  |  | G | SYN8 | SYN8 | SYN8 | SYN10 | SYN10 | SYN10 | SYN12 | SYN12 | SYN12
[5 empty] | 0.82563 |  | H | 1 ABA1 ABA1 ABA1 ABA13 ABA13 ABA13: SYN9; 2 ABA2 ABA2 ABA2 ABA14 ABA14 ABA14: SYN9; 3 ABA3 ABA3 ABA3 ABA15 ABA15 ABA15: SYN9; 4 ABA4 ABA4 ABA4 ABA16 ABA16 ABA16: SYN11; 5 ABA5 ABA5 ABA5 ABA17 ABA17 ABA17: SYN11; 6 ABA6 ABA6 ABA6 SYN1 SYN1 SYN1: SYN11
[8 empty] | 1 | 2 | 3 | 4 | 5 | 6 | 7 | 8 | 9 | 10 | 11 | 12
[7 empty] | A | GA1 | GA2 | GA3 | GA4 | GA5 | GA6 | GA7 | GA8 | GA9 | GA10 | GA11 | GA12
[7 empty] | B | GA1 | GA2 | GA3 | GA4 | GA5 | GA6 | GA7 | GA8 | GA9 | GA10 | GA11 | GA12
[7 empty] | C | GA1 | GA2 | GA3 | GA4 | GA5 | GA6 | GA7 | GA8 | GA9 | GA10 | GA11 | GA12
[7 empty] | D | 1 GA1 GA1 GA1: GA13; 2 GA2 GA2 GA2: GA14; 3 GA3 GA3 GA3: GA15; 4 GA4 GA4 GA4: GA16; 5 GA5 GA5 GA5: GA17; 6 GA6 GA6 GA6: BLANK
[7 empty] | E | 1 GA1 GA1 GA1: GA13; 2 GA2 GA2 GA2: GA14; 3 GA3 GA3 GA3: GA15; 4 GA4 GA4 GA4: GA16; 5 GA5 GA5 GA5: GA17; 6 GA6 GA6 GA6: BLANK
[7 empty] | F | 1 GA1 GA1 GA1: GA13; 2 GA2 GA2 GA2: GA14; 3 GA3 GA3 GA3: GA15; 4 GA4 GA4 GA4: GA16; 5 GA5 GA5 GA5: GA17; 6 GA6 GA6 GA6: BLANK
G
H

## 022822_inducer_titration
pDA010.188_BAD | B6 | 199.76 |  |  |  | Rxn # | ABA (uM) |  |  | Rxn # | GA (uM)
pRC025 | B14 | 200 |  |  |  | 1 | 0 |  |  | 7 | 0
pRC027 | B15 | 471 |  |  | C: 1000x | 2 | 0.1 |  | E: 20,000x | 8 | 0.1
pRC042 |  | 222 |  |  | B: 100x | 3 | 1 |  | D: 2000x | 9 | 1
pRC043 | B17 | 456 |  |  | A: 10x | 4 | 10 |  | C: 200x | 10 | 10
119.DA9 | D1 | 226.9 |  |  | undiluted | 5 | 100 |  | B: 20x | 11 | 100
pDA303 |  | 200 |  |  |  | 6 | GA (100)* |  | A: 2x | 12 | 1000
[10 empty] | 13 | ABA (10)
Component | HAVE (nM) | WANT (nM) | ADD (vol/rxn) |  |  |  | *500, wrong vol |  |  | 14 | blank
pDA010.188 | 199.76 | 2 | 0.10012 | 0.70084
pDA303 | 200 | 10 | 0.5 | 3.5
pBT009.J1.119.DA9 | 226.9 | 1 | 0.044072 | 0.30851 |  | ABA | Raw RFP |  |  | BG subtract |  |  | Avg | Stdev | FA w/ BG subtract |  |  | Mean | Stdev
pRC025 | 200 | 10 | 0.5 | 3.5 |  | 1 | 759 | 772 | 718 | 422 | 435 | 381 | 412.6667 | 28.1839 | 1.0226 | 1.0541 | 0.92326 | 1 | 0.068297
pRC027 | 471 | 5 | 0.10616 | 0.7431 |  | 2 | 906 | 835 | 906 | 569 | 498 | 569 | 545.3333 | 40.9919 | 1.3788 | 1.2068 | 1.3788 | 1.3215 | 0.099334
ABA | 1000000 | 100000 | 1 |  |  | 3 | 1627 | 1577 | 2463 | 1290 | 1240 | 2126 | 1552 | 497.7268 | 3.126 | 3.0048 | 5.1519 | 3.7609 | 1.2061
water |  |  | 0.25 | 1.75 |  | 4 | 3670 | 3702 | 3363 | 3333 | 3365 | 3026 | 3241.3333 | 187.1693 | 8.0767 | 8.1543 | 7.3328 | 7.8546 | 0.45356
|  | total | 2.5003 |  |  | 5 | 760 | 805 | 726 | 423 | 468 | 389 | 426.6667 | 39.6274 | 1.025 | 1.1341 | 0.94265 | 1.0339 | 0.096028
[6 empty] | 6 | 787 | 796 | 757 | 450 | 459 | 420 | 443 | 20.4206
Component | HAVE (nM) | WANT (nM) | ADD (vol/rxn) |  |  |  | 333 | 321 | 357 | -4 | -16 | 20
pDA010.188 | 199.76 | 2 | 0.10012 | 0.80096 |  | GA | Raw RFP |  |  | BG subtract |  |  | Avg | Stdev | FA w/ BG subtract |  |  |  | Stdev
pDA303 | 200 | 10 | 0.5 | 4 |  |  | 595 | 541 | 585 | 258 | 204 | 248 | 236.6667 | 28.7286 | 1.0901 | 0.86197 | 1.0479 | 1 | 0.12139
pBT009.J1.119.DA9 | 226.9 | 1 | 0.044072 | 0.35258 |  |  | 593 | 680 | 682 | 256 | 343 | 345 | 314.6667 | 50.8167 | 1.0817 | 1.4493 | 1.4577 | 1.3296 | 0.21472
pRC042 | 222 | 10 | 0.45045 | 3.6036 |  |  | 1029 | 700 | 1080 | 692 | 363 | 743 | 599.3333 | 206.2531 | 2.9239 | 1.5338 | 3.1394 | 2.5324 | 0.87149
pRC043 | 456 | 10 | 0.2193 | 1.7544 |  |  | 1153 | 1046 | 1103 | 816 | 709 | 766 | 763.6667 | 53.5381 | 3.4479 | 2.9958 | 3.2366 | 3.2268 | 0.22622
GA | 50000000 | 1000000 | 0.2 | 1.6 |  |  | 1848 | 1672 | 1689 | 1511 | 1335 | 1352 | 1399.3333 | 97.079 | 6.3845 | 5.6408 | 5.7127 | 5.9127 | 0.41019
water | dilute GA by 2x |  | 0.99 | 7.92 |  |  | 2911 | 2516 | 1969 | 2574 | 2179 | 1632 | 2128.3333 | 473.0395 | 10.8761 | 9.207 | 6.8958 | 8.993 | 1.9988
|  | total | 2.5039 |  |  |  | 1027 | 1018 | 1135 | 690 | 681 | 798 | 723 | 65.1076
[7 empty] | 333 | 321 | 357 | -4 | -16 | 20

## 051222_da9_titrate
Plasmid |  | HAVE (nM) | WANT (nM) | ADD (vol/rxn) |  | 20 | 1.301
pDA010.188 | dCas9 | 353.9 | 4 | 0.11303 | 1.0172 | 10 | 1
pRC025 | MCP-ABI | 169.17 | 10 | 0.59112 | 5.3201 | 5 | 0.69897
pRC027 | SoxS-PYL1 | 257.7 | 5 | 0.19402 | 1.7462 | 1 | 0
pBT009.J1.119.DA9 |  | 263.6 | 20 | 0.75873 |  | 0.1 | -1
pDA303 | DA9.RFP | 352 | 10 | 0.28409 | 2.5568 | 0.01 | -2
ABA |  | 1000000 | 10000 | 0.1 | 0.9 | 0.001 | -3
water |  |  |  | 0.46 | 4.14 | 0 | #NUM!
|  |  |  | 2.501 |  | blank
1.7413

## 051822_SYNZIP_GA_da9_titrate
Plasmid |  | HAVE (nM) | WANT (nM) | ADD (vol/rxn)
pDA010.188 | dCas9 | 353.9 | 4 | 0.11303 | 0.90421
pRC042 | MCP-GAI | 214 | 5 | 0.23364 | 1.8692 | 2
pRC043 | SoxS-GID1 | 222.8 | 10 | 0.44883 | 3.5907 | 1
pBT009.J1.119.DA9 | DA9 | 26.36 | 2 | 0.75873 |  | 0.5
pDA303 | DA9.RFP | 357 | 10 | 0.28011 | 2.2409 | 0.1
GA |  | 50000000 | 1000000 | 0.2 | 1.6 | 0.01
water |  |  |  | 0.47 | 3.76 | 0.001
|  |  |  | 2.5043 |  | 0
Plasmid |  | HAVE (nM) | WANT (nM) | ADD (vol/rxn)
pDA010.188 | dCas9 | 353.9 | 4 | 0.11303 | 0.79118
pRC011 | MCP-SYNZIP | 427.6 | 5 | 0.11693 | 0.81852
pRC012 | SoxS-SYNZIP | 297.7 | 5 | 0.16795 | 1.1757
pBT009.J1.119.DA9 | DA9 | 26.36 | 2 | 0.75873
pDA303 | DA9.RFP | 357 | 10 | 0.28011 | 1.9608
water |  |  |  | 1.064 | 7.448
2.5007

## 052422_GA_ABA_Da9_titrate
Plasmid |  | HAVE (nM) | WANT (nM) | ADD (vol/rxn)
pDA010.188 | dCas9 | 353.9 | 4 | 0.11303 | 0.90421 |  |  | DA9 conc
pRC042 | MCP-GAI | 132.8 | 5 | 0.37651 | 3.012 |  |  | 2
pRC043 | SoxS-GID1 | 158 | 10 | 0.63291 | 5.0633 |  |  | 1
pBT009.J1.119.DA9 | DA9 | 26.36 | 2 | 0.75873 |  |  |  | 0.5
pDA303 | DA9.RFP | 357 | 10 | 0.28011 | 2.2409 |  |  | 0.1
GA |  | 50000000 | 1000000 | 0.2 | 1.6 |  |  | 0.01
water |  |  |  | 0.14 | 1.12 |  |  | 0.001
|  |  |  | 2.5013 |  |  |  | 0
Plasmid |  | HAVE (nM) | WANT (nM) | ADD (vol/rxn) |  |  | 7+7+blank = 15
pDA010.188 | dCas9 | 353.9 | 4 | 0.11303 | 0.90421 |  | 112.5
pRC025 | MCP-ABI | 169.17 | 5 | 0.29556 | 2.3645
pRC027 | SoxS-PYL1 | 257.7 | 5 | 0.19402 | 1.5522
pBT009.J1.119.DA9 | DA9 | 26.36 | 2 | 0.75873
pDA303 | DA9.RFP | 357 | 10 | 0.28011 | 2.2409
ABA |  | 1000000 | 10000 | 0.1 | 0.8
water |  |  |  | 0.76 | 6.08
2.5014
| 1 | 2 | 3 | 4 | 5 | 6 | 7 | 8 | 9 | 10 | 11 | 12
A | 1G | 2G | 3G | 4G | 5G | 6G | 7G
B | 1G | 2G | 3G | 4G | 5G | 6G | 7G
C | 1G | 2G | 3G | 4G | 5G | 6G | 7G
D | 1A | 2A | 3A | 4A | 5A |  | 7A
E | 1A | 2A | 3A | 4A | 5A |  | 7A
F | 1A | 2A | 3A | 4A | 5A |  | 7A
G
H

## 061622_fans_ECHO
Name | pBT009.J1.119.DA9 | pDA312 | pDA317 | pDA311 | pDA316 | pDA310 | pDA315 | pDA010.188 | pRC029 | pDA309
1p_A_pos | 0.015 | 0.2 | 0.2 |  |  |  |  | 4 | 4 | 10
1p_A_neg | 0 | 0.2 | 0.2 |  |  |  |  | 4 | 4 | 10
2p_eq_A_pos | 0.015 | 0.2 | 0.2 | 0.2 | 0.2 |  |  | 4 | 4 | 10
2p_eq_A_neg | 0 | 0.2 | 0.2 | 0.2 | 0.2 |  |  | 4 | 4 | 10
2p_half_A_pos | 0.015 | 0.1 | 0.1 | 0.1 | 0.1 |  |  | 4 | 4 | 10
2p_half_A_neg | 0 | 0.1 | 0.1 | 0.1 | 0.1 |  |  | 4 | 4 | 10
3p_eq_A_pos | 0.015 | 0.2 | 0.2 | 0.2 | 0.2 | 0.2 | 0.2 | 4 | 4 | 10
3p_eq_A_neg | 0 | 0.2 | 0.2 | 0.2 | 0.2 | 0.2 | 0.2 | 4 | 4 | 10
3p_third_A_pos | 0.015 | 0.067 | 0.067 | 0.067 | 0.067 | 0.067 | 0.067 | 4 | 4 | 10
3p_third_A_neg | 0 | 0.067 | 0.067 | 0.067 | 0.067 | 0.067 | 0.067 | 4 | 4 | 10
1p_B_pos | 0.045 | 0.1 | 0.1 |  |  |  |  | 4 | 4 | 10
1p_B_neg | 0 | 0.1 | 0.1 |  |  |  |  | 4 | 4 | 10
2p_eq_B_pos | 0.045 | 0.1 | 0.1 | 0.1 | 0.1 |  |  | 4 | 4 | 10
2p_eq_B_neg | 0 | 0.1 | 0.1 | 0.1 | 0.1 |  |  | 4 | 4 | 10
2p_half_B_pos | 0.045 | 0.05 | 0.05 | 0.05 | 0.05 |  |  | 4 | 4 | 10
2p_half_B_neg | 0 | 0.05 | 0.05 | 0.05 | 0.05 |  |  | 4 | 4 | 10
3p_eq_B_pos | 0.045 | 0.1 | 0.1 | 0.1 | 0.1 | 0.1 | 0.1 | 4 | 4 | 10
3p_eq_B_neg | 0 | 0.1 | 0.1 | 0.1 | 0.1 | 0.1 | 0.1 | 4 | 4 | 10
3p_third_B_pos | 0.045 | 0.033 | 0.033 | 0.033 | 0.033 | 0.033 | 0.033 | 4 | 4 | 10
3p_third_B_neg | 0 | 0.033 | 0.033 | 0.033 | 0.033 | 0.033 | 0.033 | 4 | 4 | 10
Name legend:
1p = 1 parallel cascade |  |  | 1 | 2 | 3 | 4 | 5 | 6 | 7 | 8 | 9 | 10 | 11 | 12
eq/half = equal or half of 1 layer conc |  | A | 1p_A_pos | 1p_A_neg | 2p_eq_A_pos | 2p_eq_A_neg | 2p_half_A_pos | 2p_half_A_neg | 3p_eq_A_pos | 3p_eq_A_neg | 3p_third_A_pos | 3p_third_A_neg | 1p_B_pos | 1p_B_neg
A = starting concentration, |  | B | 1p_A_pos | 1p_A_neg | 2p_eq_A_pos | 2p_eq_A_neg | 2p_half_A_pos | 2p_half_A_neg | 3p_eq_A_pos | 3p_eq_A_neg | 3p_third_A_pos | 3p_third_A_neg | 1p_B_pos | 1p_B_neg
pos/neg = +/- node 1 |  | C | 1p_A_pos | 1p_A_neg | 2p_eq_A_pos | 2p_eq_A_neg | 2p_half_A_pos | 2p_half_A_neg | 3p_eq_A_pos | 3p_eq_A_neg | 3p_third_A_pos | 3p_third_A_neg | 1p_B_pos | 1p_B_neg
|  | D | 1: 2p_eq_B_pos; 2: 2p_eq_B_neg
|  | E | 1: 2p_eq_B_pos; 2: 2p_eq_B_neg
|  | F | 1: 2p_eq_B_pos; 2: 2p_eq_B_neg
G
H

## 062222_Fans
Name | pBT009.J1.119.DA9 | pDA312 | pDA317 | pDA311 | pDA316 | pDA310 | pDA315 | pDA313 | pDA318 | pDA010.188 | pRC029 | pDA309 | pDA303
1p_A_pos | 0.015 | 0.2 | 0.2 | [6 empty] | 4 | 4 | 10
1p_A_neg | 0 | 0.2 | 0.2 | [6 empty] | 4 | 4 | 10
2p_eq_A_pos | 0.015 | 0.2 | 0.2 | 0.2 | 0.2 |  |  |  |  | 4 | 4 | 10
2p_eq_A_neg | 0 | 0.2 | 0.2 | 0.2 | 0.2 |  |  |  |  | 4 | 4 | 10
2p_half_A_pos | 0.015 | 0.1 | 0.1 | 0.1 | 0.1 |  |  |  |  | 4 | 4 | 10
2p_half_A_neg | 0 | 0.1 | 0.1 | 0.1 | 0.1 |  |  |  |  | 4 | 4 | 10
3p_eq_A_pos | 0.015 | 0.2 | 0.2 | 0.2 | 0.2 | 0.2 | 0.2 |  |  | 4 | 4 | 10
3p_eq_A_neg | 0 | 0.2 | 0.2 | 0.2 | 0.2 | 0.2 | 0.2 |  |  | 4 | 4 | 10
3p_third_A_pos | 0.015 | 0.067 | 0.067 | 0.067 | 0.067 | 0.067 | 0.067 |  |  | 4 | 4 | 10
3p_third_A_neg | 0 | 0.067 | 0.067 | 0.067 | 0.067 | 0.067 | 0.067 |  |  | 4 | 4 | 10
4p_eq_A_pos | 0.015 | 0.2 | 0.2 | 0.2 | 0.2 | 0.2 | 0.2 | 0.2 | 0.2 | 4 | 4 | 10
4p_eq_A_neg | 0 | 0.2 | 0.2 | 0.2 | 0.2 | 0.2 | 0.2 | 0.2 | 0.2 | 4 | 4 | 10
4p_fourth_A_pos | 0.015 | 0.05 | 0.05 | 0.05 | 0.05 | 0.05 | 0.05 | 0.05 | 0.05 | 4 | 4 | 10
4p_fourth_A_neg | 0 | 0.05 | 0.05 | 0.05 | 0.05 | 0.05 | 0.05 | 0.05 | 0.05 | 4 | 4 | 10
CRISPRa | 0.015 | [8 empty] | 4 | 4 |  | 10
leak | 0 | [8 empty] | 4 | 4 |  | 10